## Sheet1
r (cm)	g(r)		r (cm)	phi_an(r)		phi_an(r)
0.10	0.544		0.25	1.21
0.15	0.700		0.5	0.982
0.25	0.876		1	0.942
0.50	0.999		2	0.937
0.75	1.013		3	0.947
1.00	1.000		5	0.938
1.50	0.943		7	0.944
2.00	0.864			0.9857142857
3.00	0.698
4.00	0.546		Sk	1.27	U/mCi
5.00	0.420		T_1/2	59.6	days
6.00	0.318
7.00	0.239
8.00	0.178
9.00	0.133						g(r)
10.00	0.0980
	0.631

## Radial Function
	Line	source	approximation				Point	source	approximation
	Amersham	Amersham	Best	NASI	Bebig	Imagyn								ao	a1	a2	a3	a4	a5
	6702	6711	2301	MED3631-A/M	I25.S06	IS12501	Amersham	Amersham	Best	NASI	Bebig	Imagyn	Amersham 6702	7.3273E-01	5.7680E-01	-3.8203E-01	8.3724E-02	-8.0137E-03	2.8226E-04
r(cm)	L=53.0mm	L=53.0mm	L=54.0mm	L=54.2mm	L=53.5mm	L=53.4mm	6702	6711	2301	MED3631-A/M	I25.S06	IS12501	Amersham 6711	6.3528E-01	7.4559E-01	-4.6613E-01	1.0144E-01	-9.6765E-03	3.3968E-04
0.1	1.02	1.055	1.033		1.01	1.022	0.673	0.696	0.579		0.613	0.631	Best 2301	7.8284E-01	5.3266E-01	-3.8977E-01	8.8727E-02	-8.6634E-03	3.0869E-04
0.15	1.022	1.078	1.029		1.018	1.058	0.809	0.853	0.725		0.76	0.799	NASI MED3631-A/M
0.25	1.024	1.082	1.027	0.998	1.03	1.093	0.929	0.982	0.878	0.842	0.908	0.969	Bebig I25.S06	6.7538E-01	6.8259E-01	-4.4061E-01	9.6630E-02	-9.2488E-03	3.2528E-04
0.5	1.03	1.071	1.028	1.025	1.03	1.08	1.008	1.048	0.991	0.985	1.001	1.051	Imagyn IS12501	7.2177E-01	6.6334E-01	-4.7030E-01	1.0766E-01	-1.0558E-02	3.7683E-04
0.75	1.02	1.042	1.03	1.019	1.02	1.048	1.014	1.036	1.02	1.008	1.012	1.04
1.000	1.000	1.000	1.000	1.000	1.000	1.000	1.000	1.000	1.000	1.000	1.000	1.000
1.5	0.935	0.908	0.938	0.954	0.937	0.907	0.939	0.912	0.945	0.962	0.942	0.912
2	0.861	0.814	0.866	0.836	0.857	0.808	0.866	0.819	0.875	0.845	0.863	0.814
3	0.697	0.632	0.707	0.676	0.689	0.618	0.702	0.636	0.715	0.685	0.695	0.623
4	0.553	0.496	0.555	0.523	0.538	0.463	0.557	0.499	0.562	0.53	0.543	0.467
5	0.425	0.364	0.427	0.395	0.409	0.348	0.428	0.367	0.432	0.401	0.413	0.351
6	0.322	0.27	0.32	0.293	0.313	0.253	0.324	0.272	0.324	0.297	0.316	0.255
7	0.241	0.199	0.248	0.211	0.232	0.193	0.243	0.2	0.251	0.214	0.234	0.195
8	0.179	0.148	0.187		0.176	0.149	0.18	0.149	0.189		0.178	0.15
9	0.134	0.109	0.142		0.134	0.1	0.135	0.11	0.144		0.135	0.101
10	0.0979	0.0803	0.103		0.0957	0.075	0.0986	0.0809	0.104	0.1	0.0967	0.076

## Dose Rate Constant
Seed	Λ [cGy/h*U]
Amersham 6702	1.036
Amersham 6711	0.965
Best Industries 2301	1.018
NASI MED3631-A/M	1.036
Bebig/Theragenics I25.S06	1.012
Imagyn IS-12501	0.94

## Anisotropic
Seed	r (cm)	0.25	0.5	1	2	3	4	5	6	7	10
Amersham model 6702	φan(r)		0.986	0.960	0.952	0.951	0.954	0.954
Amersham model 6711.	φan(r)		0.973	0.944	0.941	0.942	0.943	0.944
Best model 2301.	φan(r)			0.945	0.987	0.968	0.971	0.969	0.991	0.969
NASI model MED3631-A/M.	φan(r)	1.288	1.008	0.952	0.945			0.948			0.948
Bebig/Theragenics model I25.S06	φan(r)	1.122	0.968	0.939	0.939	0.938	0.94	0.941	0.949
Imagyn model IS-12501	φan(r)			0.867	0.886	0.894	0.897			0.879